## Cover
钢厂车EVT-CAN控制器通信矩阵 项目名称： 编 制： 校 对： 审 核： 批 准： 陕西汽车集团有限责任公司 年 月
文件编号：文件名

## RevisionManagement
版本管理
版本 | 日期 | 作者 | 审核 | 修改说明
V1.0.0 | 20210301 | 胡清 |  | 初版
V1.1.0 | 20210330 | 胡清 |  | 1、更新EVT发送报文列表； 2、更新EVT接收报文列表。

## Legend
Legend 矩阵说明 |  | Requset 通信要求
Property 属性 | Description 描述 | Property 属性 | Description 描述
Message Name 报文名称 | 例：ECM_CCVS表示ECM发送的CCVS报文 | Communication Rate 通信速率 | 500kbps
Message ID 报文标识符 | 如无特殊要求应使用29bit标识符 | Byte Order 排列格式 | Intel
Message Send Type 报文发送类型 | Periodic:固定周期发送; Event:事件未触发时不发送，事件触发时按快速周期发送N次，快速发送周期默认50ms，发送次数默认3次; IfActive:1.未触发时固定周期发送，触发后以较快周期发送；2.未触发时不发送，触发后以固定周期发送; PE:事件未触发时按固定周期发送，事件触发时按快速周期发送N次，快速发送周期默认50ms，发送次数默认3次; On Request:接收到请求后触发; | Data Order 数据格式 | Unsigned
Message Periodic Time (ms) 报文周期时间 | 单位：毫秒（ms） | Data fields Populate Rule 数据场填充规则 | 1.数据场中未定义字节填充0xFF； 2.数据场中已定义但未使用的信号使用初始值填充。
Message Length (Byte) 报文长度 | 如无特殊要求报文数据场长度定义为8Byte
Signal Name 信号名称 | 例：BCM_Life表示BCM发送的生命值信号
Signal Description 信号描述
Byte 字节 | 1-8Byte
Bit 位 | 8-1Bit
Signal Send Type 信号发送类型 | Periodic OnChange OnChangeWithRepetition IfActive
Bit Length (Bit) 信号长度
Resolution 精度 | Used to Transform the Hex Value to Physical Value or in Reverse Direction. [Physical Value] = ( [Hex Value] * [Resolution] ) + [Offset] 用于十六进制和物理值间的相互转换。 [物理值] = ( [十六进制值] * [精度] ) + [偏移量]
Offset 偏移量 | Offset Value of the Signal. 信号的偏移量。
Signal Min. Value (phys) 物理最小值 | Physical Minimum Value of the Signal in Physical Value 信号的物理最小值
Signal Max. Value(phys) 物理最大值 | Physical maximum Value of the signal in physical Value 信号的物理最大值
Signal Max. Value(Raw) 原始最大值 | Raw maximum Value of the signal in physical Value 信号的原始最大值
Initial Value(Hex) 初始值 | Predefined Value If no valid signal is Available after Network Startup. 网络启动后没有可用的有效值而预定义的值
Unit 单位 | Unit of the signal physical Value 信号物理值的单位
Signal Value Description 信号值描述 | Hex-Physics Representation of the Signal Value 信号十六进制值所代表的物理值
Message Periodic Time Fast(ms) 报文的快速发送周期(ms) | The Fast Periodic Time of Message if the Send Type is not Periodic. 若报文非周期发送而定义的快速发送周期。
Message Nr. Of Reption 报文的快速发送次数 | The Repetition Number of Message if the Send Type is not Periodic 若报文非周期发送而定义的快速发送次数。
Message Delay Time(ms) 报文延时时间(ms) | The Min Time between the Same Message if the Send Type is not Periodic 若报文非周期发送，相同报文间的最小时间间隔。

## Tx_Signal
Name 报文名称 | Description 报文描述 | ID 报文标识符 | PGN 参数组编号 | Priority 优先级 | Send Type 报文发送类型 | Periodic Time(ms) 报文周期时间 | Length 长度 | Signal Name 信号名称 | Signal Description 信号描述 | SPN 可疑参数编号 | Byte 字节 | Bit 位 | Bit Length (Bit) 信号长度 | GenSigSendType 信号发送类型 | Resolution 精度 | offset 偏移量 | Signal Min. Value (Phys) 物理最小值 | Signal Max. Value (Valid) 有效最大值 | Signal Max. Value (Phys) 物理最大值 | Initial Value (Phys) 初始值 | Unit 单位 | Signal Value Description 信号值描述 | Fast Periodic Time(ms) 快速报文发送周期(ms) | Number of Reption 快速报文发送次数 | Delay Time(ms) 报文延时时间(ms) | 备注 remark
EVT_RQST | Request | 0x18EAFFEB | 59904 | 6 | On Request |  | 3
[8 empty] | EVT_PGNReq | PGN of Requested InformationPGN | 2540 | 1-3 | 8-1 | 24 | OnChange | 1 | 0 | 0 | 131071 | 16777215 |  | bit | 0xFECA:DM1 0xFECB:DM2 0xFECD:DM4
EVT_TD | Time & Date 时间日期 | 0x18FEE6EB | 65254 | 6 | Periodic | 1000 | 8
[8 empty] | EVT_Seconds | Seconds秒 |  | 1 | 8-1 | 8 | Periodic | 0.25 | 0 | 0 | 59.75 | 59.75 |  | s
[8 empty] | EVT_Minutes | Minutes分 |  | 2 | 8-1 | 8 | Periodic | 1 | 0 | 0 | 59 | 59 |  | min
[8 empty] | EVT_Hours | Hours小时 |  | 3 | 8-1 | 8 | Periodic | 1 | 0 | 0 | 23 | 23 |  | h
[8 empty] | EVT_Month | Month月 |  | 4 | 8-1 | 8 | Periodic | 1 | 0 | 0 | 12 | 12 |  | Month
[8 empty] | EVT_Day | Day天 |  | 5 | 8-1 | 8 | Periodic | 0.25 | 0 | 0 | 31.25 | 31.25 |  | Day
[8 empty] | EVT_Year | Year年 |  | 6 | 8-1 | 8 | Periodic | 1 | 1985 | 1985 | 2235 | 2235 |  | Year
[8 empty] | EVT_LocalMinuteOffset | LocalMinuteOffset 本地分钟偏移 |  | 7 | 8-1 | 8 | Periodic | 1 | 0 | 0 | 59 | 59 |  | min
[8 empty] | EVT_LocalHourOffset | LocalHourOffset 本地小时偏移 |  | 8 | 8-1 | 8 | Periodic | 1 | -125 | -125 | 125 | 125 |  | h
EVT_DM1 | DiagnosticMessage1 | 0x18FECAEB | 65226 | 6 | IfActive |  | 6 | [15 empty] | 1000
[8 empty] | EVT_LeastByteofSPN | Least Byte of SPN SPN低8位 | 1214 | 3 | 8-1 | 8 | Periodic | 1 | 0 | 0 | 255 | 255 |  | bit
[8 empty] | EVT_SecondByteofSPN | Second Byte Of SPN SPN中间8位 | 1214 | 4 | 8-1 | 8 | Periodic | 1 | 0 | 0 | 255 | 255 |  | bit
[8 empty] | EVT_FMI | Failure Mode Identifier 故障模式标识 | 1215 | 5 | 5-1 | 5 | Periodic | 1 | 0 | 0 | 31 | 31 |  | bit
[8 empty] | EVT_3MostBitofSPN | 3 Most Significant Bit Of SPN SPN高三位 | 1214 | 5 | 8-6 | 3 | Periodic | 1 | 0 | 0 | 7 | 7 |  | bit
[8 empty] | EVT_OC | Occurence Count 发生次数 | 1216 | 6 | 7-1 | 7 | Periodic | 1 | 0 | 0 | 127 | 127 |  | bit | 0x7F:Not Available
[8 empty] | EVT_CM | SPN Conversion Method SPN转化方式 | 1706 | 6 | 8 | 1 | Periodic | 1 | 0 | 0 | 1 | 1 | 0x0 | bit | 0x0:Version 4 0x1:Version 1/2/3
EVT_BAM | BroadcastMessage | 0x18ECFFEB | 60416 | 6 | On Request |  | 8
[8 empty] | EVT_CtrlByte | Control Byte 控制字节 | 2556 | 1 | 8-1 | 8 | OnChange | 1 | 0 | 0 | 255 | 255 | 0x20 | bit | 0x20
[8 empty] | EVT_TotalMesageSize | Total Message Size 总数据字节 | 2567 | 2-3 | 8-1 | 16 | OnChange | 1 | 0 | 9 | 1785 | 65535 |  | Byte
[8 empty] | EVT_TotalNumber | Total Number 总数据报数量 | 2568 | 4 | 8-1 | 8 | OnChange | 1 | 0 | 2 | 255 | 255 |  | Packet
[8 empty] | EVT_PGN | PGN | 2569 | 6-8 | 8-1 | 24 | OnChange | 1 | 0 | 0 | 131071 | 16777215 |  | bit | 0xFECA:DM1 0xFECB:DM2 0xFECD:DM4
EVT_TP_DT | DataTransfer | 0x18EBFFEB | 60160 | 6 | On Request |  | 8
[8 empty] | EVT_SequenceNumber | Sequence Number 数据报序号 | 2572 | 1 | 8-1 | 8 | OnChange | 1 | 1 | 1 | 255 | 255 |  | bit
[8 empty] | EVT_Data | Message Data 数据 | 2573 | 2-8 | 8-1 | 56 | OnChange | 1 | 0 | 0 | 70650219154374655 | 72057594037927936 |  | bit

## Rx_Signal
Name 报文名称 | Description 报文描述 | ID 报文标识符 | PGN 参数组编号 | Priority 优先级 | Send Type 报文发送类型 | Periodic Time(ms) 报文周期时间 | Length 长度 | Signal Name 信号名称 | Signal Description 信号描述 | SPN 可疑参数编号 | Byte 字节 | Bit 位 | Bit Length (Bit) 信号长度 | GenSigSendType 信号发送类型 | Resolution 精度 | offset 偏移量 | Signal Min. Value (Phys) 物理最小值 | Signal Max. Value (Valid) 有效最大值 | Signal Max. Value (Phys) 物理最大值 | Initial Value (Phys) 初始值 | Unit 单位 | Signal Value Description 信号值描述 | Fast Periodic Time(ms) 快速报文发送周期(ms) | Number of Reption 快速报文发送次数 | Delay Time(ms) 报文延时时间(ms) | 备注 remark
BMS_SysSts | BatteryManagementSystemStatus BMS系统状态 | 0x10FF1FF4 | 65311 | 4 | Periodic | 50 | 8
[8 empty] | BMS_SysSts | BMSSystemStatus 电池管理系统工作状态 |  | 1 | 4-1 | 4 | Periodic | 1 | 0 | 0 | 15 | 15 |  | bit | 0x0:初始状态 0x3:低压状态（自检完成或高压下电完成，允许高压上电） 0x4:高压接通中 0x8:工作状态 0xA:高压切断中 0xF:无效
[8 empty] | BMS_ErrSts | BMSErrorLevel 电池管理系统故障状态 |  | 1 | 8-5 | 4 | Periodic | 1 | 0 | 0 | 15 | 15 |  | bit | 0x0:无故障 0x1:一般故障 0x2:严重故障（禁止上高压或请求下高压） 0xF:无效
[8 empty] | BMS_ContaNSts | BatteryContactStatusofNegative 动力电池负极放电接触器状态 |  | 3 | 4-3 | 2 | Periodic | 1 | 0 | 0 | 3 | 3 |  | bit | 0x0:断开 0x1:闭合 0x2:故障 0x3:无效
[8 empty] | BMS_BTMSContaSts | BTMSContactStatus 冷却机组高压接触器状态 |  | 3 | 6-5 | 2 | Periodic | 1 | 0 | 0 | 3 | 3 |  | bit | 0x0:断开 0x1:闭合 0x2:故障 0x3:无效
[8 empty] | BMS_ChrgSts | BMSChargeStatus BMS充电状态 |  | 4 | 6-3 | 4 | Periodic | 1 | 0 | 0 | 15 | 15 |  | bit | 0x0:无充电机充电 0x1:充电机充电线连接 0x2:准备充电 0x3:充电机充电中 0x4:充电机充电完成 0x5:充电异常 0xF:无效
[8 empty] | BMS_ChrgWireSts | BMSChargeWireStatus BMS充电线连接状态 |  | 4 | 8-7 | 2 | Periodic | 1 | 0 | 0 | 3 | 3 | 0 | bit | 0x0:充电线未连接 0x1:充电线连接 0x2:预留 0x3:无效
[8 empty] | BMS_ChrgContaP1Sts | BatteryContactStatusofChargePositive1 动力电池充电正1接触器状态 |  | 5 | 2-1 | 2 | Periodic | 1 | 0 | 0 | 3 | 3 |  | bit | 0x0:断开 0x1:闭合 0x2:故障 0x3:无效
[8 empty] | BMS_ChrgContaN1Sts | BatteryContactStatusofChargeNegative1 动力电池充电负1接触器状态 |  | 5 | 4-3 | 2 | Periodic | 1 | 0 | 0 | 3 | 3 |  | bit | 0x0:断开 0x1:闭合 0x2:故障 0x3:无效
[8 empty] | BMS_ThermalRunawayWarning | BatteryThermalRunawayWarning 动力电池热失控报警 |  | 7 | 2-1 | 2 | Periodic | 1 | 0 | 0 | 3 | 3 |  | bit | 0x0:正常 0x1:热失控报警 0x2:故障 0x3:无效
[8 empty] | BMS_Life | BMSLifeSignal BMS生命信号 |  | 8 | 8-1 | 8 | Periodic | 1 | 0 | 0 | 255 | 255 |  | bit
BMS_BatSOCSts | BatterySOCStatus 电池SOC状态 | 0x10FF20F4 | 65312 | 4 | Periodic | 100 | 8
[8 empty] | BMS_Voltage | BatteryVoltage 动力电池电压 |  | 1-2 | 8-1 | 16 | Periodic | 0.1 | 0 | 0 | 1000 | 6553.5 |  | V
[8 empty] | BMS_Current | BatteryCurrent 动力电池电流 |  | 3-4 | 8-1 | 16 | Periodic | 0.1 | -1000 | -1000 | 1000 | 5553.5 |  | A
[8 empty] | BMS_SOC | BatterySOC 动力电池SOC |  | 5 | 8-1 | 8 | Periodic | 0.4 | 0 | 0 | 100 | 102 |  | %
BMS_VoltInfo1 | BatteryVoltageInformation1 电池单体电压数据1 | 0x18FF21F4 | 65313 | 6 | Periodic | 200 | 8
[8 empty] | BatC_VoltMax | BatteryCellVoltageMaximum 动力电池单体最高电压 |  | 1-2 | 8-1 | 16 | Periodic | 0.001 | 0 | 0 | 10 | 65.535 |  | V
[8 empty] | BatM_IdxMaxVolt | BatteryModuleIndexMaximumVoltage 动力电池最高电压单体模块号 |  | 3 | 8-1 | 8 | Periodic | 1 | 0 | 0 | 250 | 255 |  | bit
[8 empty] | BatC_IdxMaxVolt | BatteryCellIndexMaximumVoltage 动力电池最高电压单体号 |  | 4-5 | 8-1 | 16 | Periodic | 1 | 0 | 0 | 64225 | 65535 |  | bit
BMS_VoltInfo2 | BatteryVoltageInformation2 电池单体电压数据2 | 0x18FF22F4 | 65314 | 6 | Periodic | 200 | 8
[8 empty] | BatC_VoltMin | BatteryCellVoltagetMinimum 动力电池单体最低电压 |  | 1-2 | 8-1 | 16 | Periodic | 0.001 | 0 | 0 | 10 | 65.535 |  | V
[8 empty] | BatM_IdxMinVolt | BatteryModuleIndexMinimumVoltage 动力电池最低电压单体模块号 |  | 3 | 8-1 | 8 | Periodic | 1 | 0 | 0 | 250 | 255 |  | bit
[8 empty] | BatC_IdxMinVolt | BatteryCellIndexMinimumVoltage 动力电池最低电压单体号 |  | 4-5 | 8-1 | 16 | Periodic | 1 | 0 | 0 | 64225 | 65535 |  | bit
BMS_TempInfo | BatteryExtremeTemperatureInformation 电池温度极值数据 | 0x18FF23F4 | 65315 | 6 | Periodic | 500 | 8
[8 empty] | BatM_TempMax | BatteryModuleTemperatureMaximum 动力电池模块最高温度 |  | 1 | 8-1 | 8 | Periodic | 1 | -40 | -40 | 210 | 215 |  | ℃
[8 empty] | BatM_IdxMaxTemp | BatteryModuleIndexMaximumTemperature 动力电池最高温度模块号 |  | 2 | 8-1 | 8 | Periodic | 1 | 0 | 0 | 250 | 255 |  | bit
[8 empty] | BatM_IdxMaxTempSens | BatteryModuleIndexMaximumTemperatureSensor 动力电池模块最高温度探针序号 |  | 3 | 8-1 | 8 | Periodic | 1 | 0 | 0 | 250 | 255 |  | bit
[8 empty] | BatM_TempMin | BatteryModuleTemperatureMinimum 动力电池模块最低温度 |  | 4 | 8-1 | 8 | Periodic | 1 | -40 | -40 | 210 | 215 |  | ℃
[8 empty] | BatM_IdxMinTemp | BatteryModuleIndexMinimumTemperature 动力电池最低温度模块号 |  | 5 | 8-1 | 8 | Periodic | 1 | 0 | 0 | 250 | 255 |  | bit
[8 empty] | BatM_IdxMinTempSens | BatteryModuleIndexMinimumTemperatureSensor 动力电池模块最低温度探针序号 |  | 6 | 8-1 | 8 | Periodic | 1 | 0 | 0 | 250 | 255 |  | bit
BMS_CR | BatteryConsume&Resistance 电池能耗及绝缘数据 | 0x18FF25F4 | 65317 | 6 | Periodic | 200 | 8
[8 empty] | Bat_TotalConsume | BatteryTotalConsume 动力电池总能量能耗 |  | 3-4 | 8-1 | 16 | Periodic | 0.1 | 0 | 0 | 1000 | 6553.5 |  | Wh
[8 empty] | Bat_ResP2Gnd | BatteryResistancePositivetoGround 动力电池正端对地电阻 |  | 5-6 | 8-1 | 16 | Periodic | 1 | 0 | 0 | 65535 | 65535 |  | KΩ
[8 empty] | Bat_ResN2Gnd | BatteryResistanceNegativetoGround 动力电池负端对地电阻 |  | 7-8 | 8-1 | 16 | Periodic | 1 | 0 | 0 | 65535 | 65535 |  | KΩ
BMS_AlarmInfo | BatteryAlarmInformation 电池报警信息 | 0x18FF26F4 | 65318 | 6 | Periodic | 1000 | 8
[8 empty] | BMS_Err31 | 电芯过放故障 |  | 3 | 1 | 1 | Periodic | 1 | 0 | 0 | 1 | 1 |  | bit | 0x0:无故障 0x1:有故障
[8 empty] | BMS_Err32 | 电芯低温报警 |  | 3 | 2 | 1 | Periodic | 1 | 0 | 0 | 1 | 1 |  | bit | 0x0:无故障 0x1:有故障
[8 empty] | BMS_Err33 | 电池包火灾报警 |  | 3 | 3 | 1 | Periodic | 1 | 0 | 0 | 1 | 1 |  | bit | 0x0:无故障 0x1:有故障
[8 empty] | BMS_Err34 | 脉冲放电电流超限报警 |  | 3 | 4 | 1 | Periodic | 1 | 0 | 0 | 1 | 1 |  | bit | 0x0:无故障 0x1:有故障
[8 empty] | BMS_Err35 | 脉冲回充电流超限报警 |  | 3 | 5 | 1 | Periodic | 1 | 0 | 0 | 1 | 1 |  | bit | 0x0:无故障 0x1:有故障
[8 empty] | BMS_Err36 | 电流传感器故障 |  | 3 | 6 | 1 | Periodic | 1 | 0 | 0 | 1 | 1 |  | bit | 0x0:无故障 0x1:有故障
[8 empty] | BMS_Err37 | BMS低压供电电压异常报警 |  | 3 | 7 | 1 | Periodic | 1 | 0 | 0 | 1 | 1 |  | bit | 0x0:无故障 0x1:有故障
[8 empty] | BMS_Err38 | SOC差异过大报警 |  | 3 | 8 | 1 | Periodic | 1 | 0 | 0 | 1 | 1 |  | bit | 0x0:无故障 0x1:有故障
[8 empty] | BMS_Err41 | 加热膜加热回路故障 |  | 4 | 1 | 1 | Periodic | 1 | 0 | 0 | 1 | 1 |  | bit | 0x0:无故障 0x1:有故障
[8 empty] | BMS_Err42 | 电池包自保护故障 |  | 4 | 2 | 1 | Periodic | 1 | 0 | 0 | 1 | 1 |  | bit | 0x0:无故障 0x1:有故障
[8 empty] | BMS_Err43 | ACAN通讯故障 |  | 4 | 3 | 1 | Periodic | 1 | 0 | 0 | 1 | 1 |  | bit | 0x0:无故障 0x1:有故障
[8 empty] | BMS_Err44 | BMS内部通信故障 |  | 4 | 4 | 1 | Periodic | 1 | 0 | 0 | 1 | 1 |  | bit | 0x0:无故障 0x1:有故障
[8 empty] | BMS_Err45 | 加热膜或TMS接触器故障无法闭合报警 |  | 4 | 5 | 1 | Periodic | 1 | 0 | 0 | 1 | 1 |  | bit | 0x0:无故障 0x1:有故障
[8 empty] | BMS_Err46 | 加热膜或TMS接触器故障无法断开报警 |  | 4 | 6 | 1 | Periodic | 1 | 0 | 0 | 1 | 1 |  | bit | 0x0:无故障 0x1:有故障
[8 empty] | BMS_Err47 | 主负接触器无法闭合故障报警 |  | 4 | 7 | 1 | Periodic | 1 | 0 | 0 | 1 | 1 |  | bit | 0x0:无故障 0x1:有故障
[8 empty] | BMS_Err48 | 主负接触器无法断开故障报警 |  | 4 | 8 | 1 | Periodic | 1 | 0 | 0 | 1 | 1 |  | bit | 0x0:无故障 0x1:有故障
[8 empty] | BMS_Err51 | 直流充电A正接触器无法闭合故障报警 |  | 5 | 1 | 1 | Periodic | 1 | 0 | 0 | 1 | 1 |  | bit | 0x0:无故障 0x1:有故障
[8 empty] | BMS_Err52 | 直流充电A正接触器无法断开故障报警 |  | 5 | 2 | 1 | Periodic | 1 | 0 | 0 | 1 | 1 |  | bit | 0x0:无故障 0x1:有故障
[8 empty] | BMS_Err53 | 直流充电A负接触器无法闭合故障报警 |  | 5 | 3 | 1 | Periodic | 1 | 0 | 0 | 1 | 1 |  | bit | 0x0:无故障 0x1:有故障
[8 empty] | BMS_Err54 | 直流充电A负接触器无法断开故障报警 |  | 5 | 4 | 1 | Periodic | 1 | 0 | 0 | 1 | 1 |  | bit | 0x0:无故障 0x1:有故障
[8 empty] | BMS_Err55 | 插枪连接信号异常 |  | 5 | 5 | 1 | Periodic | 1 | 0 | 0 | 1 | 1 |  | bit | 0x0:无故障 0x1:有故障
[8 empty] | BMS_Err56 | 充电时放电电流过大 |  | 5 | 6 | 1 | Periodic | 1 | 0 | 0 | 1 | 1 |  | bit | 0x0:无故障 0x1:有故障
[8 empty] | BMS_Err57 | 充电电流超限报警 |  | 5 | 7 | 1 | Periodic | 1 | 0 | 0 | 1 | 1 |  | bit | 0x0:无故障 0x1:有故障
[8 empty] | BMS_Err58 | 充电插座NTC故障 |  | 5 | 8 | 1 | Periodic | 1 | 0 | 0 | 1 | 1 |  | bit | 0x0:无故障 0x1:有故障
[8 empty] | BMS_Err61 | 充电插座过温报警 |  | 2 | 31 | 1 | Periodic | 1 | 0 | 0 | 1 | 1 |  | bit | 0x0:无故障 0x1:有故障
BMS_SubsysInfo | BatterySub-systemInformation 电池子系统相关数据 | 0x1CFF27F4 | 65319 | 7 | Periodic | 1000 | 8
[8 empty] | BMS_SubSysNum | BatterySub-SystemNumber 可充电储能子系统个数 |  | 1 | 8-1 | 8 | Periodic | 1 | 0 | 0 | 250 | 255 |  | bit
[8 empty] | BMS_SubSysIdx | BatterySub-SystemIndex 可充电储能子系统号 |  | 2 | 8-1 | 8 | Periodic | 1 | 0 | 0 | 250 | 255 |  | bit
[8 empty] | BMS_SubSysCellNum | BatterySub-SystemCellNumber 子系统电池单体总数 |  | 5-6 | 8-1 | 16 | Periodic | 1 | 0 | 1 | 65531 | 65535 |  | bit
[8 empty] | BMS_SubSysTempPrbNum | BatterySub-SystemTemperatureProbeNumber 子系统温度探针总数 |  | 7-8 | 8-1 | 16 | Periodic | 1 | 0 | 1 | 65531 | 65535 |  | bit
BMS_CellVolt | BatteryCellVoltageInformation 电池单体电压数据 | 0x1CFF28F4 | 65320 | 7 | Periodic | 100 | 8
[8 empty] | BMS_VoltFrameIdx | BatteryFrameIndex 帧序号 |  | 1 | 8-1 | 8 | Periodic | 1 | 0 | 0 | 250 | 255 |  | bit
[8 empty] | BMS_VoltPackIdx | BatteryPackageIndex 电池包编号 |  | 2 | 8-1 | 8 | Periodic | 1 | 0 | 0 | 250 | 255 |  | bit
[8 empty] | BMS_CellXVolt | BatteryCellXVolt 第X个单体的电压 |  | 3-4 | 8-1 | 16 | Periodic | 0.001 | 0 | 0 | 60 | 65.535 |  | V
[8 empty] | BMS_CellYVolt | BatteryCellYVolt 第Y个单体的电压 |  | 5-6 | 8-1 | 16 | Periodic | 0.001 | 0 | 0 | 60 | 65.535 |  | V
[8 empty] | BMS_CellZVolt | BatteryCellZVolt 第Z个单体的电压 |  | 7-8 | 8-1 | 16 | Periodic | 0.001 | 0 | 0 | 60 | 65.535 |  | V
BMS_TempInfo1 | BatteryMeasureTemperatureInformation 电池温度测量数据 | 0x1CFF29F4 | 65321 | 7 | Periodic | 100 | 8
[8 empty] | BMS_TempFrameIdx | BatteryFrameIndex 帧序号 |  | 1 | 8-1 | 8 | Periodic | 1 | 0 | 1 | 250 | 255 |  | bit
[8 empty] | BMS_TempPackIdx | BatteryPackageIndex 电池包编号 |  | 2 | 8-1 | 8 | Periodic | 1 | 0 | 1 | 250 | 255 |  | bit
[8 empty] | BMS_PrbXTemp | BatteryProbeXTemperature 第X个探针的温度 |  | 3 | 8-1 | 8 | Periodic | 1 | -40 | -40 | 210 | 215 |  | ℃
[8 empty] | BMS_PrbYTemp | BatteryProbeYTemperature 第Y个探针的温度 |  | 4 | 8-1 | 8 | Periodic | 1 | -40 | -40 | 210 | 215 |  | ℃
[8 empty] | BMS_PrbZTemp | BatteryProbeZTemperature 第Z个探针的温度 |  | 5 | 8-1 | 8 | Periodic | 1 | -40 | -40 | 210 | 215 |  | ℃
[8 empty] | BMS_PrbUTemp | BatteryProbeUTemperature 第U个探针的温度 |  | 6 | 8-1 | 8 | Periodic | 1 | -40 | -40 | 210 | 215 |  | ℃
[8 empty] | BMS_PrbVTemp | Battery_ProbeVTemperature 第V个探针的温度 |  | 7 | 8-1 | 8 | Periodic | 1 | -40 | -40 | 210 | 215 |  | ℃
[8 empty] | BMS_PrbWTemp | BatteryProbeWTemperature 第W个探针的温度 |  | 8 | 8-1 | 8 | Periodic | 1 | -40 | -40 | 210 | 215 |  | ℃
BMS_DM1 | Diagnostic Message 1 | 0x18FECAF4 | 65226 | 6 | IfActive |  | 8 | [15 empty] | 1000
[8 empty] | BMS_LeastByteofSPN | Least Byte of SPN SPN低8位 | 1214 | 3 | 8-1 | 8 | Periodic | 1 | 0 | 0 | 255 | 255 |  | bit
[8 empty] | BMS_SecondByteofSPN | Second Byte Of SPN SPN中间8位 | 1214 | 4 | 8-1 | 8 | Periodic | 1 | 0 | 0 | 255 | 255 |  | bit
[8 empty] | BMS_FMI | Failure Mode Identifier 故障模式标识 | 1215 | 5 | 5-1 | 5 | Periodic | 1 | 0 | 0 | 31 | 31 |  | bit
[8 empty] | BMS_3MostBitofSPN | 3 Most Significant Bit Of SPN SPN高三位 | 1214 | 5 | 8-6 | 3 | Periodic | 1 | 0 | 0 | 7 | 7 |  | bit
[8 empty] | BMS_OC | Occurence Count 发生次数 | 1216 | 6 | 7-1 | 7 | Periodic | 1 | 0 | 0 | 127 | 127 |  | bit | 0x7F:Not Available
[8 empty] | BMS_CM | SPN Conversion Method SPN转化方式 | 1706 | 6 | 8 | 1 | Periodic | 1 | 0 | 0 | 1 | 1 | 0x0 | bit | 0x0:Version 4 0x1:Version 1/2/3
BMS_BAM | Broadcast Message | 0x18ECFFF4 | 60416 | 6 | On Request |  | 8
[8 empty] | BMS_CtrlByte | Control Byte 控制字节 | 2556 | 1 | 8-1 | 8 | OnChange | 1 | 0 | 0 | 255 | 255 | 0x20 | bit | 0x20
[8 empty] | BMS_TotalMesageSize | Total Message Size 总数据字节 | 2567 | 2-3 | 8-1 | 16 | OnChange | 1 | 0 | 9 | 1785 | 65535 |  | Byte
[8 empty] | BMS_TotalNumber | Total Number 总数据报数量 | 2568 | 4 | 8-1 | 8 | OnChange | 1 | 0 | 2 | 255 | 255 |  | Packet
[8 empty] | BMS_PGN | PGN | 2569 | 6-8 | 8-1 | 24 | OnChange | 1 | 0 | 0 | 131071 | 16777215 |  | bit | 0xFECA:DM1 0xFECB:DM2 0xFECD:DM4
BMS_TP_DT | Data Transfer | 0x18EBFFF4 | 60160 | 6 | On Request |  | 8
[8 empty] | BMS_SequenceNumber | Sequence Number 数据报序号 | 2572 | 1 | 8-1 | 8 | OnChange | 1 | 1 | 1 | 255 | 256 |  | bit
[8 empty] | BMS_Data | Message Data 数据 | 2573 | 2-8 | 8-1 | 56 | OnChange | 1 | 0 | 0 | 70650219154374655 | 72057594037927904 |  | bit
TCU_DM1 | Diagnostic Message 1 | 0x1CFECA03 | 65226 | 7 | IfActive |  | 6 | [15 empty] | 1000
[8 empty] | TCU_ProtectLampStatus | Protect Lamp Status Protect灯 | 987 | 1 | 2-1 | 2 | OnChange | 1 | 0 | 0 | 3 | 3 |  | bit | 0x0:Lamp Off 0x1:Lamp On
[8 empty] | TCU_AWLStatus | Amber Warning Lamp Status 琥珀色报警灯状态 | 624 | 1 | 4-3 | 2 | OnChange | 1 | 0 | 0 | 3 | 3 |  | bit | 0x0:Lamp Off 0x1:Lamp On
[8 empty] | TCU_RSLStatus | Red Stop Lamp Status 红色停止灯 | 623 | 1 | 6-5 | 2 | OnChange | 1 | 0 | 0 | 3 | 3 |  | bit | 0x0:Lamp Off 0x1:Lamp On
[8 empty] | TCU_MILStatus | Malfunction Indicator Lamp Status MIL灯 | 1213 | 1 | 8-7 | 2 | OnChange | 1 | 0 | 0 | 3 | 3 |  | bit
[8 empty] | TCU_LeastByteofSPN | Least Byte of SPN SPN低8位 | 1214 | 3 | 8-1 | 8 | OnChange | 1 | 0 | 0 | 255 | 255 |  | bit
[8 empty] | TCU_SecondByteofSPN | Second Byte Of SPN SPN中间8位 | 1214 | 4 | 8-1 | 8 | OnChange | 1 | 0 | 0 | 255 | 255 |  | bit
[8 empty] | TCU_FMI | Failure Mode Identifier 故障模式标识 | 1215 | 5 | 5-1 | 5 | OnChange | 1 | 0 | 0 | 31 | 31 |  | bit
[8 empty] | TCU_3MostBitsofSPN | 3 Most Significant Bit Of SPN SPN高三位 | 1214 | 5 | 8-6 | 3 | OnChange | 1 | 0 | 0 | 7 | 7 |  | bit
[8 empty] | TCU_OC | Occurence Count 发生次数 | 1216 | 6 | 7-1 | 7 | OnChange | 1 | 0 | 0 | 127 | 127 |  | bit | 0x7F:Not Available
[8 empty] | TCU_CM | SPN Conversion Method SPN转化方式 | 1706 | 6 | 8 | 1 | OnChange | 1 | 0 | 0 | 1 | 1 | 0x0 | bit | 0x0:Version 4 0x1:Version 1/2/3
TCU_DM2 | Diagnostic Message 2 | 0x18FECB03 | 65227 | 6 | On Request |  | Var
[8 empty] | TCU_ProtectLampStatus | Protect Lamp Status Protect灯 | 987 | 1 | 2-1 | 2 | OnChange | 1 | 0 | 0 | 3 | 3 |  | bit | 0x0:Lamp Off 0x1:Lamp On
[8 empty] | TCU_AWLStatus | Amber Warning Lamp Status 琥珀色报警灯状态 | 624 | 1 | 4-3 | 2 | OnChange | 1 | 0 | 0 | 3 | 3 |  | bit | 0x0:Lamp Off 0x1:Lamp On
[8 empty] | TCU_RSLStatus | Red Stop Lamp Status 红色停止灯 | 623 | 1 | 6-5 | 2 | OnChange | 1 | 0 | 0 | 3 | 3 |  | bit | 0x0:Lamp Off 0x1:Lamp On
[8 empty] | TCU_MILStatus | Malfunction Indicator Lamp Status MIL灯 | 1213 | 1 | 8-7 | 2 | OnChange | 1 | 0 | 0 | 3 | 3 |  | bit
[8 empty] | TCU_LeastByteofSPN | Least Byte of SPN SPN低8位 | 1214 | 3 | 8-1 | 8 | OnChange | 1 | 0 | 0 | 255 | 255 |  | bit
[8 empty] | TCU_SecondByteofSPN | Second Byte Of SPN SPN中间8位 | 1214 | 4 | 8-1 | 8 | OnChange | 1 | 0 | 0 | 255 | 255 |  | bit
[8 empty] | TCU_FMI | Failure Mode Identifier 故障模式标识 | 1215 | 5 | 5-1 | 5 | OnChange | 1 | 0 | 0 | 31 | 31 |  | bit
[8 empty] | TCU_3MostBitsofSPN | 3 Most Significant Bit Of SPN SPN高三位 | 1214 | 5 | 8-6 | 3 | OnChange | 1 | 0 | 0 | 7 | 7 |  | bit
[8 empty] | TCU_OC | Occurence Count 发生次数 | 1216 | 6 | 7-1 | 7 | OnChange | 1 | 0 | 0 | 127 | 127 |  | bit | 0x7F:Not Available
[8 empty] | TCU_CM | SPN Conversion Method SPN转化方式 | 1706 | 6 | 8 | 1 | OnChange | 1 | 0 | 0 | 1 | 1 | 0x0 | bit | 0x0:Version 4 0x1:Version 1/2/3
TCU_BAM | Broadcast Message | 0x1CECFF03 | 60416 | 7 | On Request |  | 8
[8 empty] | TCU_CtrlByte | 控制字节 | 2556 | 1 | 8-1 | 8 | OnChange | 1 | 0 | 0 | 255 | 255 | 0x20 | bit
[8 empty] | TCU_TotalMessageSize | 字节传输数量 | 2567 | 2-3 | 8-1 | 16 | OnChange | 1 | 0 | 9 | 1785 | 65535 |  | Byte
[8 empty] | TCU_TotalNumber | 报文数量 | 2568 | 4 | 8-1 | 8 | OnChange | 1 | 0 | 2 | 255 | 255 |  | Packet
[8 empty] | TCU_PGN | PGN | 2569 | 6-8 | 8-1 | 24 | OnChange | 1 | 0 | 0 | 131071 | 16777215 |  | bit
TCU_TP_DT | Data Transmission | 0x1CEBFF03 | 60160 | 7 | On Request |  | 8
[8 empty] | TCU_SequenceNumber | Sequence Number | 2572 | 1 | 8-1 | 8 | OnChange | 1 | 0 | 0 | 255 | 255 |  | bit
[8 empty] | TCU_PacketizedData | Packetized Data | 2573 | 2-8 | 8-1 | 56 | OnChange | 1 | 0 | 0 | 70650219154374655 | 72057594037927904 |  | bit
MCU_SysSts | MCUSystemStatus MCU状态信息 | 0x10FF8082 | 65408 | 4 | Periodic | 50 | 8
[8 empty] | MCU_SysSts | MCUSystemStatus 电机控制系统运行状态 |  | 1 | 4-1 | 4 | Periodic | 1 | 0 | 0 | 15 | 15 |  | bit | 0x0:初始状态 0x3:低压状态 0x7:高压就绪状态（预充电完成）（预留） 0x8:工作状态(电机已使能,闭环运行) 0xA:快速放电状态 0xF:无效
[8 empty] | MCU_ErrSts | MCUErrorStatus 电机控制系统故障状态 |  | 1 | 8-5 | 4 | Periodic | 1 | 0 | 0 | 15 | 15 |  | bit | 0x0:没有故障 0x1:轻微故障（无需处理） 0x2:限功率状态 0x3:0扭矩状态 0x4:关管状态 0xF:无效
[8 empty] | MCU_MotWorkMode | MotorWorkMode 电机工作模式 |  | 2 | 2-1 | 2 | Periodic | 1 | 0 | 0 | 3 | 3 |  | bit | 0x0:无动作 0x1:转速模式 0x2:转矩模式 0x3:无效
[8 empty] | MCU_MotWorkSts | MotorWorkStatus 电机运行状态 |  | 3 | 8-1 | 8 | Periodic | 1 | 0 | 0 | 255 | 255 |  | bit | 0x1:耗电 0x2:发电 0x3:关闭状态 0x4:准备状态 0xFE:异常 0xFF:无效
[8 empty] | MCU_MotTotalNum | MotorTotalNumber 驱动电机总个数 |  | 7 | 4-1 | 4 | Periodic | 1 | 0 | 0 | 15 | 15 |  | bit
[8 empty] | MCU_MotIndex | MotorIndex 驱动电机序列号 |  | 7 | 8-5 | 4 | Periodic | 1 | 0 | 0 | 15 | 15 |  | bit
MCU_MotSts1 | MotorStatus1 MCU反馈电机状态信息1 | 0x18FF8182 | 65409 | 6 | Periodic | 50 | 8
[8 empty] | MCU_DCCurrent | MotorDCCurrent 电机控制器直流侧电流 |  | 1-2 | 8-1 | 16 | Periodic | 0.1 | -1000 | -1000 | 1000 | 5553.5 |  | A
[8 empty] | MCU_DCVoltage | MotorDCVoltage 电机控制器直流侧电压 |  | 3-4 | 8-1 | 16 | Periodic | 0.1 | 0 | 0 | 1000 | 6553.5 |  | V
MCU_MotSts2 | MotorStatus2 MCU反馈电机状态信息2 | 0x0CFF8282 | 65410 | 3 | Periodic | 10 | 8
[8 empty] | MCU_MotSpd | MotorSpeed 电机转速 |  | 1-2 | 8-1 | 16 | Periodic | 1 | -15000 | -15000 | 15000 | 50535 |  | rpm
[8 empty] | MCU_MotTrq | MotorTorque 电机扭矩 |  | 3-4 | 8-1 | 16 | Periodic | 1 | -6000 | -6000 | 6000 | 59535 |  | Nm
MCU_Temp | MotorTemperatureInformation 电驱温度信息 | 0x1CFF8382 | 65411 | 7 | Periodic | 1000 | 8
[8 empty] | MCU_MotTemp | MotorTemperature 电机温度 |  | 1 | 8-1 | 8 | Periodic | 1 | -40 | -40 | 210 | 215 |  | ℃
[8 empty] | MCU_ECUTemp | ECUTemperature 电机控制器温度 |  | 2 | 8-1 | 8 | Periodic | 1 | -40 | -40 | 210 | 215 |  | ℃
MCU_DM1 | Diagnostic Message 1 | 0x18FECA82 | 65226 | 6 | IfActive |  | 6 | [15 empty] | 1000
[8 empty] | MCU_LeastByteofSPN | Least Byte of SPN SPN低8位 | 1214 | 3 | 8-1 | 8 | Periodic | 1 | 0 | 0 | 255 | 255 |  | bit
[8 empty] | MCU_SecondByteofSPN | Second Byte Of SPN SPN中间8位 | 1214 | 4 | 8-1 | 8 | Periodic | 1 | 0 | 0 | 255 | 255 |  | bit
[8 empty] | MCU_FMI | Failure Mode Identifier 故障模式标识 | 1215 | 5 | 5-1 | 5 | Periodic | 1 | 0 | 0 | 31 | 31 |  | bit
[8 empty] | MCU_3MostBitofSPN | 3 Most Significant Bit Of SPN SPN高三位 | 1214 | 5 | 8-6 | 3 | Periodic | 1 | 0 | 0 | 7 | 7 |  | bit
[8 empty] | MCU_OC | Occurence Count 发生次数 | 1216 | 6 | 7-1 | 7 | Periodic | 1 | 0 | 0 | 127 | 127 |  | bit | 0x7F:Not Available
[8 empty] | MCU_CM | SPN Conversion Method SPN转化方式 | 1706 | 6 | 8 | 1 | Periodic | 1 | 0 | 0 | 1 | 1 | 0x0 | bit | 0x0:Version 4 0x1:Version 1/2/3
MCU_BAM | Broadcast Message | 0x18ECFF82 | 60416 | 6 | On Request |  | 8
[8 empty] | MCU_CtrlByte | Control Byte 控制字节 | 2556 | 1 | 8-1 | 8 | OnChange | 1 | 0 | 0 | 255 | 255 | 0x20 | bit | 0x20
[8 empty] | MCU_TotalMesageSize | Total Message Size 总数据字节 | 2567 | 2-3 | 8-1 | 16 | OnChange | 1 | 0 | 9 | 1785 | 65535 |  | Byte
[8 empty] | MCU_TotalNumber | Total Number 总数据报数量 | 2568 | 4 | 8-1 | 8 | OnChange | 1 | 0 | 2 | 255 | 255 |  | Packet
[8 empty] | MCU_PGN | PGN | 2569 | 6-8 | 8-1 | 24 | OnChange | 1 | 0 | 0 | 131071 | 16777215 |  | bit | 0xFECA:DM1 0xFECB:DM2 0xFECD:DM4
MCU_TP_DT | Data Transfer | 0x18EBFF82 | 60160 | 6 | On Request |  | 8
[8 empty] | MCU_SequenceNumber | Sequence Number 数据报序号 | 2572 | 1 | 8-1 | 8 | OnChange | 1 | 1 | 1 | 255 | 256 |  | bit
[8 empty] | MCU_Data | Message Data 数据 | 2573 | 2-8 | 8-1 | 56 | OnChange | 1 | 0 | 0 | 70650219154374655 | 72057594037927904 |  | bit
DCDC_SysST_A | DCDCSystemStatus1 DCDC状态1 | 0x18FF0B85 | 65291 | 6 | Periodic | 200 | 8
[8 empty] | DCDC_SysSts | DCDCSystemStatus DCDC工作状态 |  | 1 | 4-1 | 4 | Periodic | 1 | 0 | 0 | 15 | 15 |  | bit | 0x0:初始状态 0x3:低压电状态 0x7:高压电状态 0x8:工作状态 0xF:无效
[8 empty] | DCDC_ErrSts | DCDCErrorStatus DCDC故障状态 |  | 1 | 8-5 | 4 | Periodic | 1 | 0 | 0 | 15 | 15 |  | bit | 0x0:无故障 0x1:轻微故障（不处理） 0x2:严重故障（使能关闭） 0xF:无效
DCDC_DM1 | Diagnostic Message 1 | 0x18FECA85 | 65226 | 6 | IfActive |  | 6 | [15 empty] | 1000
[8 empty] | DCDC_LeastByteofSPN | Least Byte of SPN SPN低8位 | 1214 | 3 | 8-1 | 8 | Periodic | 1 | 0 | 0 | 255 | 255 |  | bit
[8 empty] | DCDC_SecondByteofSPN | Second Byte Of SPN SPN中间8位 | 1214 | 4 | 8-1 | 8 | Periodic | 1 | 0 | 0 | 255 | 255 |  | bit
[8 empty] | DCDC_FMI | Failure Mode Identifier 故障模式标识 | 1215 | 5 | 5-1 | 5 | Periodic | 1 | 0 | 0 | 31 | 31 |  | bit
[8 empty] | DCDC_3MostBitofSPN | 3 Most Significant Bit Of SPN SPN高三位 | 1214 | 5 | 8-6 | 3 | Periodic | 1 | 0 | 0 | 7 | 7 |  | bit
[8 empty] | DCDC_OC | Occurence Count 发生次数 | 1216 | 6 | 7-1 | 7 | Periodic | 1 | 0 | 0 | 127 | 127 |  | bit | 0x7F:Not Available
[8 empty] | DCDC_CM | SPN Conversion Method SPN转化方式 | 1706 | 6 | 8 | 1 | Periodic | 1 | 0 | 0 | 1 | 1 | 0x0 | bit | 0x0:Version 4 0x1:Version 1/2/3
DCDC_BAM | Broadcast Message | 0x18ECFF85 | 60416 | 6 | On Request |  | 8
[8 empty] | DCDC_CtrlByte | Control Byte 控制字节 | 2556 | 1 | 8-1 | 8 | OnChange | 1 | 0 | 0 | 255 | 255 | 0x20 | bit | 0x20
[8 empty] | DCDC_TotalMesageSize | Total Message Size 总数据字节 | 2567 | 2-3 | 8-1 | 16 | OnChange | 1 | 0 | 9 | 1785 | 65535 |  | Byte
[8 empty] | DCDC_TotalNumber | Total Number 总数据报数量 | 2568 | 4 | 8-1 | 8 | OnChange | 1 | 0 | 2 | 255 | 255 |  | Packet
[8 empty] | DCDC_PGN | PGN | 2569 | 6-8 | 8-1 | 24 | OnChange | 1 | 0 | 0 | 131071 | 16777215 |  | bit | 0xFECA:DM1 0xFECB:DM2 0xFECD:DM4
DCDC_TP_DT | Data Transfer | 0x18EBFF85 | 60160 | 6 | On Request |  | 8
[8 empty] | DCDC_SequenceNumber | Sequence Number 数据报序号 | 2572 | 1 | 8-1 | 8 | OnChange | 1 | 1 | 1 | 255 | 256 |  | bit
[8 empty] | DCDC_Data | Message Data 数据 | 2573 | 2-8 | 8-1 | 56 | OnChange | 1 | 0 | 0 | 70650219154374655 | 72057594037927904 |  | bit
DCAC_S_SysST | DCAC_SSystemStatus DCAC_S状态 | 0x18FF0C8A | 65292 | 6 | Periodic | 100 | 8
[8 empty] | DCAC_S_SysSts | DCAC_SSystemStatus DCAC_S工作状态 |  | 1 | 4-1 | 4 | Periodic | 1 | 0 | 0 | 15 | 15 |  | bit | 0x0:初始状态 0x3:低压电状态 0x7:高压电状态 0x8:工作状态 0xF:无效
[8 empty] | DCAC_S_ErrSts | DCAC_SErrorStatus DCAC_S故障状态 |  | 1 | 8-5 | 4 | Periodic | 1 | 0 | 0 | 15 | 15 |  | bit | 0x0:无故障 0x1:轻微故障（不处理） 0x2:严重故障（使能关闭） 0xF:无效
DCAC_S_DM1 | Diagnostic Message 1 | 0x18FECA8A | 65226 | 6 | IfActive |  | 6 | [15 empty] | 1000
[8 empty] | DCAC_S_LeastByteofSPN | Least Byte of SPN SPN低8位 | 1214 | 3 | 8-1 | 8 | Periodic | 1 | 0 | 0 | 255 | 255 |  | bit
[8 empty] | DCAC_S_SecondByteofSPN | Second Byte Of SPN SPN中间8位 | 1214 | 4 | 8-1 | 8 | Periodic | 1 | 0 | 0 | 255 | 255 |  | bit
[8 empty] | DCAC_S_FMI | Failure Mode Identifier 故障模式标识 | 1215 | 5 | 5-1 | 5 | Periodic | 1 | 0 | 0 | 31 | 31 |  | bit
[8 empty] | DCAC_S_3MostBitofSPN | 3 Most Significant Bit Of SPN SPN高三位 | 1214 | 5 | 8-6 | 3 | Periodic | 1 | 0 | 0 | 7 | 7 |  | bit
[8 empty] | DCAC_S_OC | Occurence Count 发生次数 | 1216 | 6 | 7-1 | 7 | Periodic | 1 | 0 | 0 | 127 | 127 |  | bit | 0x7F:Not Available
[8 empty] | DCAC_S_CM | SPN Conversion Method SPN转化方式 | 1706 | 6 | 8 | 1 | Periodic | 1 | 0 | 0 | 1 | 1 | 0x0 | bit | 0x0:Version 4 0x1:Version 1/2/3
DCAC_S_BAM | Broadcast Message | 0x18ECFF8A | 60416 | 6 | On Request |  | 8
[8 empty] | DCAC_S_CtrlByte | Control Byte 控制字节 | 2556 | 1 | 8-1 | 8 | OnChange | 1 | 0 | 0 | 255 | 255 | 0x20 | bit | 0x20
[8 empty] | DCAC_S_TotalMesageSize | Total Message Size 总数据字节 | 2567 | 2-3 | 8-1 | 16 | OnChange | 1 | 0 | 9 | 1785 | 65535 |  | Byte
[8 empty] | DCAC_S_TotalNumber | Total Number 总数据报数量 | 2568 | 4 | 8-1 | 8 | OnChange | 1 | 0 | 2 | 255 | 255 |  | Packet
[8 empty] | DCAC_S_PGN | PGN | 2569 | 6-8 | 8-1 | 24 | OnChange | 1 | 0 | 0 | 131071 | 16777215 |  | bit | 0xFECA:DM1 0xFECB:DM2 0xFECD:DM4
DCAC_S_TP_DT | Data Transfer | 0x18EBFF8A | 60160 | 6 | On Request |  | 8
[8 empty] | DCAC_S_SequenceNumber | Sequence Number 数据报序号 | 2572 | 1 | 8-1 | 8 | OnChange | 1 | 1 | 1 | 255 | 256 |  | bit
[8 empty] | DCAC_S_Data | Message Data 数据 | 2573 | 2-8 | 8-1 | 56 | OnChange | 1 | 0 | 0 | 70650219154374655 | 72057594037927904 |  | bit
DCAC_B_SysST | DCAC_BSystemStatus DCAC_B状态 | 0x18FF0E8B | 65294 | 6 | Periodic | 100 | 8
[8 empty] | DCAC_B_SysSts | DCAC_BSystemStatus DCAC_B工作状态 |  | 1 | 4-1 | 4 | Periodic | 1 | 0 | 0 | 15 | 15 |  | bit | 0x0:初始状态 0x3:低压电状态 0x7:高压电状态 0x8:工作状态 0xF:无效
[8 empty] | DCAC_B_ErrSts | DCAC_BErrorStatus DCAC_B故障状态 |  | 1 | 8-5 | 4 | Periodic | 1 | 0 | 0 | 15 | 15 |  | bit | 0x0:无故障 0x1:轻微故障 0x2:严重故障 0xF:无效
DCAC_B_DM1 | Diagnostic Message 1 | 0x18FECA8B | 65226 | 6 | IfActive |  | 6 | [15 empty] | 1000
[8 empty] | DCAC_B_LeastByteofSPN | Least Byte of SPN SPN低8位 | 1214 | 3 | 8-1 | 8 | Periodic | 1 | 0 | 0 | 255 | 255 |  | bit
[8 empty] | DCAC_B_SecondByteofSPN | Second Byte Of SPN SPN中间8位 | 1214 | 4 | 8-1 | 8 | Periodic | 1 | 0 | 0 | 255 | 255 |  | bit
[8 empty] | DCAC_B_FMI | Failure Mode Identifier 故障模式标识 | 1215 | 5 | 5-1 | 5 | Periodic | 1 | 0 | 0 | 31 | 31 |  | bit
[8 empty] | DCAC_B_3MostBitofSPN | 3 Most Significant Bit Of SPN SPN高三位 | 1214 | 5 | 8-6 | 3 | Periodic | 1 | 0 | 0 | 7 | 7 |  | bit
[8 empty] | DCAC_B_OC | Occurence Count 发生次数 | 1216 | 6 | 7-1 | 7 | Periodic | 1 | 0 | 0 | 127 | 127 |  | bit | 0x7F:Not Available
[8 empty] | DCAC_B_CM | SPN Conversion Method SPN转化方式 | 1706 | 6 | 8 | 1 | Periodic | 1 | 0 | 0 | 1 | 1 | 0x0 | bit | 0x0:Version 4 0x1:Version 1/2/3
DCAC_B_BAM | Broadcast Message | 0x18ECFF8B | 60416 | 6 | On Request |  | 8
[8 empty] | DCAC_B_CtrlByte | Control Byte 控制字节 | 2556 | 1 | 8-1 | 8 | OnChange | 1 | 0 | 0 | 255 | 255 | 0x20 | bit | 0x20
[8 empty] | DCAC_B_TotalMesageSize | Total Message Size 总数据字节 | 2567 | 2-3 | 8-1 | 16 | OnChange | 1 | 0 | 9 | 1785 | 65535 |  | Byte
[8 empty] | DCAC_B_TotalNumber | Total Number 总数据报数量 | 2568 | 4 | 8-1 | 8 | OnChange | 1 | 0 | 2 | 255 | 255 |  | Packet
[8 empty] | DCAC_B_PGN | PGN | 2569 | 6-8 | 8-1 | 24 | OnChange | 1 | 0 | 0 | 131071 | 16777215 |  | bit | 0xFECA:DM1 0xFECB:DM2 0xFECD:DM4
DCAC_B_TP_DT | Data Transfer | 0x18EBFF8B | 60160 | 6 | On Request |  | 8
[8 empty] | DCAC_B_SequenceNumber | Sequence Number 数据报序号 | 2572 | 1 | 8-1 | 8 | OnChange | 1 | 1 | 1 | 255 | 256 |  | bit
[8 empty] | DCAC_B_Data | Message Data 数据 | 2573 | 2-8 | 8-1 | 56 | OnChange | 1 | 0 | 0 | 70650219154374655 | 72057594037927904 |  | bit
VCU_VehInfoA | VehicleInformationA 整车状态数据1 | 0x1CFF0227 | 65282 | 7 | Periodic | 200 | 8
[8 empty] | VCU_VehVolt | VehicleVoltage 车辆总电压 |  | 1-2 | 8-1 | 16 | Periodic | 0.1 | 0 | 0 | 1000 | 6553.5 | 0x0 | V
[8 empty] | VCU_VehCur | VehicleCurrent 车辆总电流 |  | 3-4 | 8-1 | 16 | Periodic | 0.1 | -1000 | -1000 | 1000 | 5553.5 | 0x0 | A
[8 empty] | VCU_VehSOC | VehicleSOC 车辆荷电状态 |  | 5 | 8-1 | 8 | Periodic | 1 | 0 | 0 | 100 | 255 | 0x0 | %
[8 empty] | VCU_DistanceRange | VehicleDistanceRange 整车续驶里程 |  | 6-7 | 8-1 | 16 | Periodic | 1 | 0 | 0 | 1000 | 65535 | 0x0 | km
VCU_VehInfoB | VehicleInformationB 整车状态数据2 | 0x10FF0327 | 65283 | 4 | Periodic | 50 | 8
[8 empty] | VCU_VehiSpd | Wheel-BasedVehicleSpeed 车速 | 84 | 1-2 | 8-1 | 16 | Periodic | 0.00390625 | 0 | 0 | 250.996 | 255.9961 | 0x0 | km/h
[8 empty] | VCU_VehShiftLevel | VehicleShiftLevel 整车挡位 |  | 3 | 8-1 | 8 | Periodic | 1 | -125 | -125 | 130 | 130 | 0x0 | bit | 0x7D:空挡 0xDF:倒挡 0x7E:D1 0x7F:D2 0x80:D3 0x81:D4 0x82:D5 0x83:D6 0xFA:爬坡挡（预留） 0xFC:前进挡（前进挡只有一个挡位发送此值） 0xFE:错误 0xFF:无效 其余值预留
[8 empty] | VCU_VehShiftMode | VehicleShiftMode 档位模式（预留） |  | 4 | 4-1 | 4 | Periodic | 1 | 0 | 0 | 15 | 15 | 0x0 | bit | 0x0:标准模式 0x1:动力模式 0x2:经济模式 0x3:拖车模式 0xE:错误 0xF:无效
[8 empty] | VCU_VehHVSts | VehicleHighVoltageStatus 整车高压状态 |  | 5 | 2-1 | 2 | Periodic | 1 | 0 | 0 | 3 | 3 | 0x0 | bit | 0x0:其它状态 0x1:整车高压上电状态 0x2:错误 0x3:无效
[8 empty] | VCU_VehRunSts | VehicleRunningStatus 整车运行状态 |  | 5 | 4-3 | 2 | Periodic | 1 | 0 | 0 | 3 | 3 | 0x0 | bit | 0x0:其它状态 0x1:整车可行驶状态 0x2:错误 0x3:无效
[8 empty] | VCU_ErrSts | VehicleErrorStatus 整车故障状态 |  | 5 | 8-5 | 4 | Periodic | 1 | 0 | 0 | 15 | 15 | 0x0 | bit | 0x0:没有故障 0x1:轻微故障 0x2:限功率故障 0x3:限速故障 0x4:停车故障 0xF:无效
[8 empty] | VCU_AccPedPos | AccelerationPedalPosition 加速踏板开度 |  | 7 | 8-1 | 8 | Periodic | 1 | 0 | 0 | 100 | 255 | 0x0 | %
[8 empty] | VCU_BrkPedPos | BrakePedalPosition 制动踏板开度 |  | 8 | 8-1 | 8 | Periodic | 1 | 0 | 0 | 100 | 255 | 0x0 | %
[8 empty] | SLU_TransMode2 | TransmissionMode2 A/M模式切换 |  | 6 | 6-5 | 2 | Periodic | 1 | 0 | 0 | 3 | 3 |  | bit | 0x0:自动模式 0x1:手动模式
VCU_TempInfo | TemperatureInformation 温度信息 | 0x18FF8B27 | 65419 | 6 | Periodic | 1000 | 8
[8 empty] | VCU_MotTemp | MotorTemperature 电机温度 |  | 1 | 8-1 | 8 | Periodic | 1 | -40 | -40 | 210 | 215 | 0x0 | ℃
[8 empty] | VCU_MCUTemp | MCUTemperature 电机控制器温度 |  | 2 | 8-1 | 8 | Periodic | 1 | -40 | -40 | 210 | 215 | 0x0 | ℃
[8 empty] | VCU_BatTempAvrg | BatteryTemperatureAverage 动力电池平均温度 |  | 3 | 8-1 | 8 | Periodic | 1 | -40 | -40 | 210 | 215 | 0x0 | ℃
[8 empty] | VCU_MotCoolWaterInTemp | MotCoolingWaterIntakeTemperature 散热器冷却进水口温度 |  | 4 | 8-1 | 8 | Periodic | 1 | -40 | -40 | 210 | 215 | 0x0 | ℃
[8 empty] | VCU_MotCoolWaterOutTemp | MotCoolingWaterOuttakeTemperature 散热器冷却出水口温度 |  | 5 | 8-1 | 8 | Periodic | 1 | -40 | -40 | 210 | 215 | 0x0 | ℃
[8 empty] | VCU_BatCoolWaterInTemp | BatCoolingWaterInputTemperature 动力电池冷却进水口温度（预留） |  | 6 | 8-1 | 8 | Periodic | 1 | -40 | -40 | 210 | 215 | 0x0 | ℃
[8 empty] | VCU_BatCoolWaterOutTemp | BatCoolingWaterOutputTemperature 动力电池冷却出水口温度（预留） |  | 7 | 8-1 | 8 | Periodic | 1 | -40 | -40 | 210 | 215 | 0x0 | ℃
VCU_TC | TemperatureControl 温度控制 | 0x18FF8C27 | 65414 | 6 | Periodic | 200 | 8
[8 empty] | VCU_CoolPump1Sts | CoolingPump1Status 冷却水泵1状态 |  | 1 | 2-1 | 2 | Periodic | 1 | 0 | 0 | 3 | 3 | 0x0 | bit | 0x0:Off 0x1:On 0x2:Reserved 0x3:Take No Action
[8 empty] | VCU_CoolPump2Sts | CoolingPump1Status 冷却水泵2状态（预留） |  | 1 | 4-3 | 2 | Periodic | 1 | 0 | 0 | 3 | 3 | 0x0 | bit | 0x0:Off 0x1:On 0x2:Reserved 0x3:Take No Action
[8 empty] | VCU_CoolFan1Sts | CoolingFan1Status 冷却风扇组1状态 |  | 1 | 6-5 | 2 | Periodic | 1 | 0 | 0 | 3 | 3 | 0x0 | bit | 0x0:Off 0x1:On 0x2:Reserved 0x3:Take No Action
[8 empty] | VCU_CoolFan2Sts | CoolingFan2Status 冷却风扇组2状态 |  | 1 | 8-7 | 2 | Periodic | 1 | 0 | 0 | 3 | 3 | 0x0 | bit | 0x0:Off 0x1:On 0x2:Reserved 0x3:Take No Action
[8 empty] | VCU_ExpValveSts | ExpansionValveStatus 电磁膨胀阀状态（预留） |  | 2 | 2-1 | 2 | Periodic | 1 | 0 | 0 | 3 | 3 | 0x0 | bit | 0x0:Off 0x1:On 0x2:Reserved 0x3:Take No Action
[8 empty] | VCU_ShutoffValveSts | ShutoffValveStatus 电磁截止阀状态（预留） |  | 2 | 4-3 | 2 | Periodic | 1 | 0 | 0 | 3 | 3 | 0x0 | bit | 0x0:Off 0x1:On 0x2:Reserved 0x3:Take No Action
[8 empty] | VCU_ThreeWayValveSts | ThreeWayValveStatus 两位三通电子水阀状态（预留） |  | 2 | 6-5 | 2 | Periodic | 1 | 0 | 0 | 3 | 3 | 0x0 | bit | 0x0:Off 0x1:On 0x2:Reserved 0x3:Take No Action
[8 empty] | VCU_CoolingMode | CoolingMode 冷却系统模式（预留） |  | 2 | 8-7 | 2 | Periodic | 1 | 0 | 0 | 3 | 3 | 0x0 | bit | 0x0:待机模式 0x1:自循环模式 0x2:制冷模式 0x3:制热模式（预留）
[8 empty] | VCU_PTCSts | PTCStatus PTC状态（预留） |  | 3 | 2-1 | 2 | Periodic | 1 | 0 | 0 | 3 | 3 | 0x0 | bit | 0x0:Off 0x1:On 0x2:Reserved 0x3:Take No Action
[8 empty] | VCU_TempWarnLevel | TemperatureWarnLevel 温度报警等级（预留） |  | 3 | 4-3 | 2 | Periodic | 1 | 0 | 0 | 3 | 3 | 0x0 | bit | 0x0:NoWarning 0x1:WarningLevel1 0x2:WarningLevel1 0x3:Invalid
[8 empty] | VCU_RefrigPress | RefrigerantPressure 冷媒压力（预留） |  | 4 | 8-1 | 8 | Periodic | 4 | 0 | 0 | 1000 | 1020 | 0x0 | kPa
VCU_DM1 | DiagnosticMessage1 | 0x18FECA27 | 65226 | 6 | IfActive |  | 6 | [15 empty] | 1000
[8 empty] | VCU_LeastByteofSPN | LeastByteofSPN SPN低8位 | 1214 | 3 | 8-1 | 8 | Periodic | 1 | 0 | 0 | 255 | 255 |  | bit
[8 empty] | VCU_SecondByteofSPN | SecondByteOfSPN SPN中间8位 | 1214 | 4 | 8-1 | 8 | Periodic | 1 | 0 | 0 | 255 | 255 |  | bit
[8 empty] | VCU_FMI | FailureModeIdentifier 故障模式标识 | 1215 | 5 | 5-1 | 5 | Periodic | 1 | 0 | 0 | 31 | 31 |  | bit
[8 empty] | VCU_3MostBitofSPN | 3MostSignificantBitOfSPN SPN高三位 | 1214 | 5 | 8-6 | 3 | Periodic | 1 | 0 | 0 | 7 | 7 |  | bit
[8 empty] | VCU_OC | OccurenceCount 发生次数 | 1216 | 6 | 7-1 | 7 | Periodic | 1 | 0 | 0 | 127 | 127 |  | bit | 0x7F:Not Available
[8 empty] | VCU_CM | SPNConversionMethod SPN转化方式 | 1706 | 6 | 8 | 1 | Periodic | 1 | 0 | 0 | 1 | 1 | 0x0 | bit | 0x0:Version 4 0x1:Version 1/2/3
VCU_BAM | BroadcastMessage | 0x18ECFF27 | 60416 | 6 | On Request |  | 8
[8 empty] | VCU_CtrlByte | ControlByte 控制字节 | 2556 | 1 | 8-1 | 8 | OnChange | 1 | 0 | 0 | 255 | 255 | 0x20 | bit | 0x20
[8 empty] | VCU_TotalMesageSize | TotalMessageSize 总数据字节 | 2567 | 2-3 | 8-1 | 16 | OnChange | 1 | 0 | 9 | 1785 | 65535 |  | Byte
[8 empty] | VCU_TotalNumber | TotalNumber 总数据报数量 | 2568 | 4 | 8-1 | 8 | OnChange | 1 | 0 | 2 | 255 | 255 |  | Packet
[8 empty] | VCU_PGN | PGN | 2569 | 6-8 | 8-1 | 24 | OnChange | 1 | 0 | 0 | 131071 | 16777215 |  | bit | 0xFECA:DM1 0xFECB:DM2 0xFECD:DM4
VCU_TP_DT | DataTransfer | 0x18EBFF27 | 60160 | 6 | On Request |  | 8
[8 empty] | VCU_SequenceNumber | SequenceNumber 数据报序号 | 2572 | 1 | 8-1 | 8 | OnChange | 1 | 1 | 1 | 255 | 256 |  | bit
[8 empty] | VCU_Data | MessageData 数据 | 2573 | 2-8 | 8-1 | 56 | OnChange | 1 | 0 | 0 | 70650219154374655 | 72057594037927904 |  | bit
[8 empty] | BCM_LeastByteofSPN | Least Byte of SPN SPN低8位 | 1214 | 3 | 8-1 | 8 | Periodic | 1 | 0 | 0 | 255 | 255 | 0 | bit
[8 empty] | BCM_SecondByteofSPN | Second Byte Of SPN SPN中间8位 | 1214 | 4 | 8-1 | 8 | Periodic | 1 | 0 | 0 | 255 | 255 | 0 | bit
[8 empty] | BCM_FMI | Failure Mode Identifier 故障模式标识 | 1215 | 5 | 5-1 | 5 | Periodic | 1 | 0 | 0 | 31 | 31 | 0 | bit
[8 empty] | BCM_3MostBitofSPN | 3 Most Significant Bit Of SPN SPN高三位 | 1214 | 5 | 8-6 | 3 | Periodic | 1 | 0 | 0 | 7 | 7 | 0 | bit
[8 empty] | BCM_OC | Occurence Count 发生次数 | 1216 | 6 | 7-1 | 7 | Periodic | 1 | 0 | 0 | 127 | 127 | 0 | bit | 0x7F:Not Available
[8 empty] | BCM_CM | SPN Conversion Method SPN转化方式 | 1706 | 6 | 8 | 1 | Periodic | 1 | 0 | 0 | 1 | 1 | 0 | bit | 0x0:Version 4 0x1:Version 1/2/3
BCM_BAM | BroadcastMessage 多包广播信息 | 0x18ECFF21 | 60416 | 6 | OnRequest |  | 8
[8 empty] | BCM_CtrlByte | Control Byte 控制字节 | 2556 | 1 | 8-1 | 8 | OnChange | 1 | 0 | 0 | 255 | 255 | 0 | bit | 0x20:BAM
[8 empty] | BCM_TotalMesageSize | Total Message Size 总数据字节 | 2567 | 2-3 | 8-1 | 16 | OnChange | 1 | 0 | 9 | 1785 | 65535 | 0 | Byte
[8 empty] | BCM_TotalNumber | Total Number 总数据报数量 | 2568 | 4 | 8-1 | 8 | OnChange | 1 | 0 | 2 | 255 | 255 | 0 | Packet
[8 empty] | BCM_PGN | PGN | 2569 | 6-8 | 8-1 | 24 | OnChange | 1 | 0 | 0 | 131071 | 16777215 | 0 | bit | 0xFECA:DM1 0xFECB:DM2 0xFECD:DM4
BCM_TP_DT | DataTransfer 多包传输数据 | 0x18EBFF21 | 60160 | 6 | OnRequest |  | 8
[8 empty] | BCM_SequenceNumber | Sequence Number 数据报序号 | 2572 | 1 | 8-1 | 8 | OnChange | 1 | 1 | 1 | 255 | 256 | 0 | bit
[8 empty] | BCM_Data | Message Data 数据 | 2573 | 2-8 | 8-1 | 56 | OnChange | 1 | 0 | 0 | 70650219154374655 | 72057594037927904 | 0 | bit
SLU_DM1 | Diagnostic Message 1 | 0x18FECA05 | 65226 | 6 | IfActive |  | 6 | [15 empty] | 1000
[8 empty] | SLU_LeastByteofSPN | Least Byte of SPN SPN低8位 | 1214 | 3 | 8-1 | 8 | Periodic | 1 | 0 | 0 | 255 | 255 |  | bit
[8 empty] | SLU_SecondByteofSPN | Second Byte Of SPN SPN中间8位 | 1214 | 4 | 8-1 | 8 | Periodic | 1 | 0 | 0 | 255 | 255 |  | bit
[8 empty] | SLU_FMI | Failure Mode Identifier 故障模式标识 | 1215 | 5 | 5-1 | 5 | Periodic | 1 | 0 | 0 | 31 | 31 |  | bit
[8 empty] | SLU_3MostBitofSPN | 3 Most Significant Bit Of SPN SPN高三位 | 1214 | 5 | 8-6 | 3 | Periodic | 1 | 0 | 0 | 7 | 7 |  | bit
[8 empty] | SLU_OC | Occurence Count 发生次数 | 1216 | 6 | 7-1 | 7 | Periodic | 1 | 0 | 0 | 127 | 127 |  | bit | 0x7F:Not Available
[8 empty] | SLU_CM | SPN Conversion Method SPN转化方式 | 1706 | 6 | 8 | 1 | Periodic | 1 | 0 | 0 | 1 | 1 | 0x0 | bit | 0x0:Version 4 0x1:Version 1/2/3
SLU_BAM | Broadcast Message | 0x18ECFF05 | 60416 | 6 | On Request |  | 8
[8 empty] | SLU_CtrlByte | Control Byte 控制字节 | 2556 | 1 | 8-1 | 8 | OnChange | 1 | 0 | 0 | 255 | 255 | 0x20 | bit | 0x20
[8 empty] | SLU_TotalMesageSize | Total Message Size 总数据字节 | 2567 | 2-3 | 8-1 | 16 | OnChange | 1 | 0 | 9 | 1785 | 65535 |  | Byte
[8 empty] | SLU_TotalNumber | Total Number 总数据报数量 | 2568 | 4 | 8-1 | 8 | OnChange | 1 | 0 | 2 | 255 | 255 |  | Packet
[8 empty] | SLU_PGN | PGN | 2569 | 6-8 | 8-1 | 24 | OnChange | 1 | 0 | 0 | 131071 | 16777215 |  | bit | 0xFECA:DM1 0xFECB:DM2 0xFECD:DM4
SLU_TP_DT | Data Transfer | 0x18EBFF05 | 60160 | 6 | On Request |  | 8
[8 empty] | SLU_SequenceNumber | Sequence Number 数据报序号 | 2572 | 1 | 8-1 | 8 | OnChange | 1 | 1 | 1 | 255 | 256 |  | bit
[8 empty] | SLU_Data | Message Data 数据 | 2573 | 2-8 | 8-1 | 56 | OnChange | 1 | 0 | 0 | 70650219154374655 | 72057594037927904 |  | bit
EBC_DM1 | DiagnosticMessage1 当前故障码 | 0x18FECAF6 | 65226 | 6 | IfActive | 1000 | 8
[8 empty] | EBC_LeastByteofSPN | Least Byte of SPN SPN低8位 | 1214 | 3 | 8-1 | 8 | Periodic | 1 | 0 | 0 | 255 | 255 | 0 | bit
[8 empty] | EBC_SecondByteofSPN | Second Byte Of SPN SPN中间8位 | 1214 | 4 | 8-1 | 8 | Periodic | 1 | 0 | 0 | 255 | 255 | 0 | bit
[8 empty] | EBC_FMI | Failure Mode Identifier 故障模式标识 | 1215 | 5 | 5-1 | 5 | Periodic | 1 | 0 | 0 | 31 | 31 | 0 | bit
[8 empty] | EBC_3MostBitofSPN | 3 Most Significant Bit Of SPN SPN高三位 | 1214 | 5 | 8-6 | 3 | Periodic | 1 | 0 | 0 | 7 | 7 | 0 | bit
[8 empty] | EBC_OC | Occurence Count 发生次数 | 1216 | 6 | 7-1 | 7 | Periodic | 1 | 0 | 0 | 127 | 127 | 0 | bit | 0x7F:Not Available
[8 empty] | EBC_CM | SPN Conversion Method SPN转化方式 | 1706 | 6 | 8 | 1 | Periodic | 1 | 0 | 0 | 1 | 1 | 0 | bit | 0x0:Version 4 0x1:Version 1/2/3
EBC_BAM | BAM 当前/历史故障码广播信息 | 0x18ECFFF6 | 60416 | 6 | On Request |  | 8
[8 empty] | EBC_ControlByte | ControlByte 控制字节 |  | 1 | 8-1 | 8 | Periodic | 1 | 0 | 0 | 255 | 255 | 0 | bit
[8 empty] | EBC_NumBytesOfTltMsgSize | NumberBytesOfTotalMessageSize 总信息字节数 |  | 2-3 | 8-1 | 16 | Periodic | 1 | 0 | 9 | 1785 | 1785 | 0 | bit
[8 empty] | EBC_TltNumOfPackets | TotalNumberOfPackets 数据包总数包 |  | 4 | 8-1 | 8 | Periodic | 1 | 0 | 2 | 255 | 255 | 0 | bit
[8 empty] | EBC_Msg_PGN | MessagePGN 报文的参数群编号 |  | 6-8 | 8-1 | 24 | Periodic | 1 | 0 | 0 | 16777216 | 16777216 | 0 | bit | 0xFECA:DM1
EBC_TP_DT | DataTransfer | 0x18EBFFF6 | 60160 | 6 | On Request |  | 8
[8 empty] | EBC_SequenceNumber | SequenceNumber | 2572 | 1 | 8-1 | 8 | OnChange | 1 | 0 | 0 | 250 | 255 | 0 | bit
[8 empty] | EBC_PacketizedData | PacketizedData | 2573 | 2-8 | 8-1 | 56 | OnChange | 1 | 0 | 0 | 70650219154374655 | 70650219154374655 | 0 | bit

## Open Issue List
序号 No. | 问题提出时间 Open Date | 提出人 Submitter | 回应人 Response | 主题 Subject | 描述 Description | 陕汽反馈 Feedback from ShanQi | 供应商反馈 Feedback from Supplier | 状态 Status | 关闭日期 Date closed

## BCM-上卧铺开关 (hidden)
Msg Name 报文名称 | Msg ID 报文标识符 | Protected ID 保护标识符 | Msg Send Type 报文发送类型 | Checksum mode 校验方式 | Msg Length (Byte) 报文长度 | Signal Name 信号名称 | Signal Description 信号描述 | Response Error 响应错误 | Start Byte 起始字节 | Start Bit 起始位 | Bit Length (Bit) 信号长度 | Resolution 精度 | Offset 偏移量 | Signal Min. Value (phys) 物理最小值 | Signal Max. Value (phys) 物理最大值 | Initial Value (Hex) 初始值 | Invalid Value(Hex) 无效值 | Unit 单位 | Signal Value Description 信号值描述 | Remark 备注 | VCU | ACCM
_BCM
上卧铺灯开关
上卧铺顶灯开关
BCM_
点亮背光灯状态

## BCM-下卧铺开关 (hidden)
Msg Name 报文名称 | Msg ID 报文标识符 | Protected ID 保护标识符 | Msg Send Type 报文发送类型 | Checksum mode 校验方式 | Msg Length (Byte) 报文长度 | Signal Name 信号名称 | Signal Description 信号描述 | Response Error 响应错误 | Start Byte 起始字节 | Start Bit 起始位 | Bit Length (Bit) 信号长度 | Resolution 精度 | Offset 偏移量 | Signal Min. Value (phys) 物理最小值 | Signal Max. Value (phys) 物理最大值 | Initial Value (Hex) 初始值 | Invalid Value(Hex) 无效值 | Unit 单位 | Signal Value Description 信号值描述 | Remark 备注 | VCU | ACCM
_BCM
下卧铺灯开关
下卧铺顶灯开关
BCM_
点亮背光灯状态

## ADAS_EPHS私有CAN (hidden)
Name 报文名称 | Name 报文名称 | Description 报文描述 | ID 报文标识符 | PGN 参数组编号 | Priority 优先级 | Send Type 报文发送类型 | Cycle Time (ms) 报文周期时间 | Length 长度 | Signal Name 信号名称 | Signal Description 信号描述 | SPN 可疑参数编号 | Start Byte 起始字节 | Start Bit 起始位 | Bit Length (Bit) 信号长度 | GenSigSendType 信号发送类型 | Resolution 精度 | Offset 偏移量 | Signal Min. Value (Phys) 物理最小值 | Signal Max. Value (Phys) 物理最大值 | Initial Value (Phys) 初始值 | Unit 单位 | Signal Value Description 信号值描述 | Fast Cycle Time(ms) 快速报文发送周期(ms) | Number Of Reption 快速报文发送次数 | Delay Time(ms) 报文延时时间(ms) | ADAS | EHPS | 备注 remark
| ADAS_EHPS | [5 empty] | 10 | 8 | [17 empty] | Tx | Rx
[9 empty] | 方向盘目标转向角度 |  |  | 0 | 0 | 16 |  | 0.1 | -1575 | -1575 | 1575 |  | ° |  |  |  |  | Tx | Rx
[9 empty] | EHPS工作模式请求 |  |  | 2 | 16 | 4 |  | 1 | 0 | 0 | 15 |  | bit | 0x0:待机指令 0x1:自动驾驶模式指令 0x4:手动指令 0x5:手动介入恢复指令 0x6:清故障指令 0x7:力矩叠加模式指令 |  |  |  | Tx | Rx
[9 empty] | ADAS工作状态 |  |  | 2 | 20 | 1 |  | 1 | 0 | 0 | 1 |  | bit | 0x0:Normal 0x1:Fault |  |  |  | Tx | Rx
[9 empty] | 目标转向角度有效性 |  |  | 2 | 21 | 1 |  | 1 | 0 | 0 | 1 |  | bit | 0x0:Valid 0x1:Invalid |  |  |  | Tx | Rx
[9 empty] | 转向叠加扭矩 |  |  | 3 | 24 | 8 | [11 empty] | Tx | Rx | 以128为中间值，1个数代表0.1NM所对应的叠加电流
[9 empty] | 方向盘目标角速度 |  |  | 4 | 32 | 8 |  | 10 | 50 | 50 | 540 |  | °/s |  |  |  |  | Tx | Rx
[9 empty] | 整车控制器Life |  |  | 7 | 56 | 8 |  | 1 | 0 | 0 | 255 |  | bit |  |  |  |  | Tx | Rx
| EHPS_ADAS | [5 empty] | 10 | 8 | [17 empty] | Rx | Tx
[9 empty] | 方向盘转向角度 |  |  | 0 | 0 | 16 |  | 0.1 | -1575 | -1575 | 1575 |  | ° |  |  |  |  | Rx | Tx
[9 empty] | 电机助力扭矩 |  |  | 2 | 16 | 16 |  | 0.000152 | -5 | -5 | 5 |  | Nm |  |  |  |  | Rx | Tx
[9 empty] | 方向盘反馈角速度 |  |  | 4 | 32 | 8 |  | 10 | 50 | 50 | 540 |  | °/s |  |  |  |  | Rx | Tx
[9 empty] | 方向盘转矩 | [16 empty] | Rx | Tx | 以128为中间值，1个数代表0.7Nm
[9 empty] | EHPS工作模式 |  |  |  |  | 4 |  | 1 | 0 | 0 | 15 |  | bit | 0x0:待机模式 0x1:自动驾驶模式 0x4:手动模式 0x5:手动介入模式 0x6:警告模式 0x7:错误模式 0x8:力矩叠加模式 |  |  |  | Rx | Tx
[9 empty] | EHPS工作状态 |  |  | 2 | 20 | 1 |  | 1 | 0 | 0 | 1 |  | bit | 0x0:Normal 0x1:Fault |  |  |  | Rx | Tx
[9 empty] | 转向控制器Life |  |  | 7 | 56 | 8 |  | 1 | 0 | 0 | 255 |  | bit |  |  |  |  | Rx | Tx
[26 empty] | Rx | Tx

## IC_Rx (hidden)
Signal Name 信号名称 | SPN | Send Type 发送类型 | Cycle Time[ms] 周期 | Bit Length 信号长度 | Resolution 精度 | Offset 偏移量 | Signal Min. Value (phys) 物理最小值 | Signal Max. Value (phys) 物理最大值 | Unit 单位 | Value Description 信号值描述 | Initial Value初始值 | Invalid Value 无效值
GearShiftIndication | 2970 | Cycle |  | 2 | 1 | 0 | 0 | 3 |  | 0x0:Gear Shift Indication Telltale Off 0x1:Gear Shift Indication Telltale On 0x2:Error 0x3:Not available | 0
AcceleratorPedalPosition2 | 29 | Cycle |  | 8 | 0.4 | 0 | 0 | 100 | % |  | 0
EngineThrottle2Position | 3673 | Cycle |  | 8 | 0.4 | 0 | 0 | 100 | %
VehicleSpeedStatus |  | Cycle |  | 2 | 1 | 0 | 0 | 3 |  | 0x0:Vehicle Speed Not Limit 0x1:Vehicle Speed Limit 0x2:error 0x3:Not available
EngineTorqueStatus |  | Cycle |  | 2 | 1 | 0 | 0 | 3 |  | 0x0:Engine TorqueNot Limit 0x1:Engine Torque Limit 0x2:error 0x3:Not available
EngineStartStatus |  | Cycle |  | 2 | 1 | 0 | 0 | 3 |  | 0x0:Engine Start Not Limit 0x1:Engine Start Limit 0x2:error 0x3:Not available
VehicleSpdLmtCmdReceiveStatus |  | Cycle |  | 2 | 1 | 0 | 0 | 3 |  | 0x0:Vehicle Speed Limit Deactivate Received 0x1:Vehicle Speed Limit activate Received 0x2:error 0x3:Not available
EngTorqueLmtCmdReceiveStatus |  | Cycle |  | 2 | 1 | 0 | 0 | 3 |  | 0x0:Engine Torque Limit Deactivate Received 0x1:Engine Torque Limit activate Received 0x2:error 0x3:Not available
EngStartLmtCmdReceiveStatus |  | Cycle |  | 2 | 1 | 0 | 0 | 3 |  | 0x0:Engine Start Limit Deactivate Received 0x1:Engine StartLimit activate Received 0x2:error 0x3:Not available
CruiseControlpause/cancelSwitch |  | Cycle |  | 2 | 1 | 0 | 0 | 3 |  | 0x0:Not actuated 0x1:Actuated 0x2:error 0x3:Not available | 0
PTO Application Mode |  | Cycle |  | 3 | 1 | 0 | 0 | 7 |  | 0x0:mode 0 0x1:mode 1 0x2:mode 2 0x3:mode 3 0x4: not plausible 0x5:max error 0x6:min error 0x7:sig error | 0
VehicleHorn | 2386 | Cycle |  | 2 | 1 | 0 | 0 | 3 |  | 0x0:Deactivated 0x1:Activated 0x2:Error 0x3:NotAvailable | 0
TractorMarkerLighStst | 2378 | Cycle |  | 2 | 1 | 0 | 0 | 3 |  | 0x0:Deactivated 0x1:Activated 0x2:Error 0x3:NotAvailable | 0
TractorMarkerLighOpenWaring | 520715 | Cycle |  | 2 | 1 | 0 | 0 | 3 |  | 0x0:no open waring 0x1:open waring 0x2:Error 0x3:NotAvailable | 0
OvertakingSwitchStatus | 520718 | Cycle |  | 2 | 1 | 0 | 0 | 3 |  | 0x0:off 0x1:on 0x2:error 0x3:NotAvailable | 0
SwitBackLlluminatBrightPercent | 5532 | Cycle |  | 8 | 0.4 | 0 | 0 | 100 | % |  | 0
IHC_State | 521728 | Cycle |  | 4 | 1 | 0 | 0 | 15 |  | 0x0:Unavailable state（车型未配置该功能） 0x1:Off（关闭状态） 0x2:Standby（功能开启，未满足车速工作条件） 0x3:Active (no intervention)（功能开启，无报警） 0x4:Active（功能开启，有报警） 0x5-0xD: Reserved 0xE:Error(故障状态，摄像头故障或者被遮挡) 0xF:Reserved | 0
IHC_Mainbeam_Request | 521729 | Cycle |  | 2 | 1 | 0 | 0 | 3 |  | 0x0: Default State（当前状态） 0x1: High Beam ON（远光灯开启） 0x2: High Beam OFF（远光灯关闭） 0x3: Reserved | 0
LDWSSwitch |  | Cycle |  | 2 | 1 | 0 | 0 | 0x3 |  | 0x0:disable 0x1：enable 0x2：error(故障状态) 0x3：Reserved | 0
LDW_Sensitivity | 521737 | Cycle |  | 4 | 1 | 0 | 0 | 15 |  | 0x0: Reserved 0x1: Level 1 (LDW等级，低) 0x2: Level 2 0x3: Level 3 (LDW等级，高) 0xE: Error（故障状态） 0xF: Reserved | 0
TSR_State | 521730 | Cycle |  | 4 | 1 | 0 | 0 | 15 |  | 0x0:Unavailable state（车型未配置该功能） 0x1:Off（关闭状态） 0x2:Standby（功能开启，未满足车速工作条件） 0x3:Active (no intervention)（功能开启，无报警，未超速） 0x4:Active（功能开启，有报警，已超速） 0x5:Active no waring ,Unidentified sign（功能开启，无报警，未识别到标识牌） 0xE:Error(故障状态，摄像头故障或者被遮挡) 0xF:Reserved | 0
TSR_Targetspeed_Request | 521731 | Cycle |  | 8 | 1 | 0 | 0 | 255 |  | 0xFD:,Unidentified sign未识别到标识牌 0xFE:Error(故障状态，摄像头故障或者被遮挡) | 0
FCW_Sensitivity | 521736 | Cycle |  | 4 | 1 | 0 | 0 | 15 |  | 0x0: Reserved 0x1: Level 1 (FCW等级，低) 0x2: Level 2 0x3: Level 3 (FCW等级，高) 0xE: Error（故障状态） 0xF: Reserved | 0
RemoteLockorUnlock |  | OnChangeWithRepetition |  | 2 | 1 | 0 | 0 | 3 |  | 0x0: Current Status 0x1: Lock activate 0x2: Unlock activate 0x3: Reserved | 0
RemoteHornAlarm |  | OnChangeWithRepetition |  | 2 | 1 | 0 | 0 | 3 |  | 0x0: Current Status 0x1: Alarm deactivate 0x2: Alarm activate 0x3: Reserved | 0
RemoteLampFlash |  | OnChangeWithRepetition |  | 2 | 1 | 0 | 0 | 3 |  | 0x0: Current Status 0x1: Flash deactivate 0x2: Flash activate 0x3: Reserved | 0
TireAirLeakageRate | 2586 | Cycle |  | 8 | 0.1 | 0 | 0 | 25.5 | Pa/s |  | 0
VehicleLocation |  | Cycle |  | 3 | 1 | 0 | 0 | 0x7 |  | 0x0:Tractor 0x1:Tractor1 0x2:Tractor2 0x3:Tractor3 0x4:Reserved 0x5:Dolly 0x6:Reserved 0x7:Reserved | 0
Tire_Location2 | 3190 | Cycle |  | 8 | 1 | 0 | 0 | 255 |  |  | 0x0
ReferenceTire_Pressure | 3191 | Cycle |  | 8 | 5.5 | 0 | 0 | 1391 | kPa |  | 0x0
ReferenceTire_temperature |  | Cycle |  | 8 | 1 | 0 | 0 | 125 |  |  | 0x0
ReferenceTireSettingASK |  | Cycle |  | 8 | 1 | 0 | 0 | 255 |  | 0x0~0x4:Reserved 0x5:Learning Mode Activated 0x6:ID Learn OK 0x7:ID Learn NOK 0x8~0xFF:Reserved